## Q.1
Exp | Span | Width | Depth | Faliure Load | Faliure Force | M=PL/4 | y=d/2 | I=bd^3/12 | Strength
No. | L mm | b mm | d mm | mass Kg | P N | Nmm | mm | mm^4 | Mpa(N/mm^2)
1 | 300 | 9.65 | 4.88 | 6.3 | 61.803 | 4635.225 | 2.44 | 93.4556 | 121.0194
2 | 300 | 9.8 | 5.26 | 5.35 | 52.4835 | 3936.2625 | 2.63 | 118.8508 | 87.1039
3 | 300 | 9.7 | 5.35 | 5.5 | 53.955 | 4046.625 | 2.675 | 123.7804 | 87.451
4 | 300 | 10 | 5.1 | 4.25 | 41.6925 | 3126.9375 | 2.55 | 110.5425 | 72.1324
5 | 300 | 9.99 | 5.06 | 4.7 | 46.107 | 3458.025 | 2.53 | 107.8539 | 81.1172
6 | 300 | 9.99 | 5.06 | 6.7 | 65.727 | 4929.525 | 2.53 | 107.8539 | 115.6351
Average | 300 | 9.855 | 5.1183 | 5.4667 | 53.628 | 4022.1 | 2.5592 | 110.3895 | 94.0765

## Q.2
Exp | Span | Average Strength | Average I | Average y | P=(4*sigma*I)/yL | Faliure Mass
No. | L mm |  |  |  | (kg) | W=P/9.81
1 | 100 | 94.0765 | 110.3895 | 2.5592 | 162.3194 | 16.5463
2 | 150 |  |  |  | 108.2129 | 11.0309
3 | 200 |  |  |  | 81.1597 | 8.2732
4 | 250 |  |  |  | 64.9278 | 6.6185
5 | 300 |  |  |  | 54.1065 | 5.5154
6 | 350 |  |  |  | 46.377 | 4.7275
7 | 400 |  |  |  | 40.5799 | 4.1366
8 | 450 |  |  |  | 36.071 | 3.677
9 | 500 |  |  |  | 32.4639 | 3.3093
10 | 550 |  |  |  | 29.5126 | 3.0084
11 | 600 |  |  |  | 27.0532 | 2.7577
12 | 650 |  |  |  | 24.9722 | 2.5456
13 | 700 |  |  |  | 23.1885 | 2.3638
Name - Meharamt Singh
Roll No. - 102003241
Group - 2CO10
Name - Meharamt Singh
Roll No. - 102003241
Group - 2CO10

## Q.3
Exp. No. | Cross Sectional Area | Average Strength | Span | P=2*sigma*d^3/3L
| (mm) | 94.0765 | L mm | Kg
1 | 4 |  | 300 | 1.3639
2 | 5 |  | 300 | 2.6638
3 | 6 |  | 300 | 4.6031
4 | 7 |  | 300 | 7.3096
5 | 8 |  | 300 | 10.9111
6 | 9 |  | 300 | 15.5356
7 | 10 |  | 300 | 21.3108
Name - Meharamt Singh
Roll No. - 102003241
Group - 2CO10